## Sheet1
100nF/6V3 | C_0201_0603Metric | CC0201KRX7R5BB104 | C5142541 | 35 | 100
2u2F/6V3 | C_0201_0603Metric | CM03X5R225M06AH | C2839439 | 31 | 40
10nF/6V3 | C_0201_0603Metric | 0201B103K6R3CT | C880757 | 16 | 50 | 25V 10nF X7R ±10% 0201
12pF/50V | C_0201_0603Metric | CC0201JRNPO9BN120 | C161372 | 8 | 100 | 25V 12pF C0G ±5% 0201 Multilayer
1uF/6V3 | C_0201_0603Metric | CL03A105MQ3CSNH | C318540 | 5 | 10 | 16V 1uF X5R ±20% 0201 Multilayer
1nF/50V | C_0201_0603Metric | GRM0335C1H102JE01D | C161477 | 4 | 100 | 25V 1nF X5R ±10% 0201 Multilayer
100nF/63V | C_0805_2012Metric | C0805C104MMREC7210 | C86044 | 4 | 20 | 100V 100nF X7R ±10% 0805
1pF/50V | C_0201_0603Metric | UMK063CG010CTHF | C161411 | 3 | 50
10uF/16V | C_0603_1608Metric | GRT188R61C106KE13J | C86277 | 3 | 10
1p8F/50V | C_0201_0603Metric | UMK063CG1R8CTHF | C161416 | 2 | 50
4u7F/6V3 | C_0402_1005Metric | CL05A475KQ5NRNC | C2686246 | 2 | 20
470pF/50V | C_0201_0603Metric | CGA1A2X7R1H471M030BA | C694489 | 1 | 20
10uF/50V | C_0805_2012Metric | GRM21BR61H106KE43L | C2932476 | 1 | 5
100nF/16V | C_0201_0603Metric | 0201X104K160CT | C2844318 | 1 | 100
10KR_1/20W | R_0201_0603Metric | RMCF0201FT10K0 | C170195 | 25 | 100
27R4_1/20W | R_0201_0603Metric | RC0201FR-0727R4L | C423620 | 23 | 100
100R_1/20W | R_0201_0603Metric | RMCF0201FT100R | C965400 | 22 | 100
0R_1/20W | R_0201_0603Metric | RMCF0201ZT0R00 | C716999 | 10 | 100
1KR_1/20W | R_0201_0603Metric | RMCF0201FT1K00 | C138165 | 10 | 100
3K3R_1/20W | R_0201_0603Metric | RMCF0201FT3K30 | C226534 | 7 | 100
499R_1/20W | R_0201_0603Metric | RMCF0201FT499R | C713497 | 6 | 50
4K7R_1/20W | R_0201_0603Metric | RMCF0201FT4K70 | C3000902 | 4 | 50
49R9_1/20W | R_0201_0603Metric | RMCF0201FT49R9 | C226565 | 4 | 100
100KR_1/20W | R_0201_0603Metric | ERJ-1GNF1003C | C843835 | 4 | 50
1MR_1/20W | R_0201_0603Metric | RMCF0201FT1M00 | C295786 | 4 | 100
10R_1/20W | R_0201_0603Metric | RMCF0201JT10R0 | C171936 | 3 | 100
680R_1/8W | R_0805_2012Metric | RMCF0805JT680R | C2889502 | 2 | 100
47KR_1/20W | R_0201_0603Metric | RMCF0201JT47K0 | C138139 | 2 | 100
1KR_1W | R_MELF_MMB-0207 | MLFA1FTC1K00 | C2979784 | 2 | 5
3K01R_1/20W | R_0201_0603Metric | RC0201FR-073K01L | C474642 | 1 | 100
1R_1/4W | R_0402_1005Metric | SG73P1EWTTP1R0J | C2759531 | 1 | 50 | 100mW ±1% 1Ω 0402 Chip Resistor
820R_1/20W | R_0201_0603Metric | ERJ-1GNF8200C | C965350 | 1 | 100
4K7R_1W | R_MELF_MMB-0207 | MLFA1FTC4K70 | C720289 | 1 | 20 | 330mW Metal Film Resistors ±1% 4.7kΩ MELF
0.1R_1/2W | R_0805_2012Metric | ERJ-6DSFR10V |  | 1
93K1R_1/20W | R_0201_0603Metric | RMCF0201FT93K1 | C474863 | 1 | 100
24KR_1/20W | R_0201_0603Metric | ERJ-1GNF2402C | C5266012 | 1 | 100
330R_1/10W | R_0402_1005Metric | ERJ-2RKF3300X | C364993 | 1 | 100
WLCM0603TGB3N3TB | L_0201_0603Metric | WLCM0603TGB3N3TB |  | 2
L-07C3N9SV6T | L_0402_1005Metric | L-07C3N9SV6T |  | 1
L-07C2N7SV6T | L_0402_1005Metric | L-07C2N7SV6T | C2041435 | 1 | 20
MLZ1005M2R2WT000 | L_0402_1005Metric | MLZ1005M2R2WT000 | C383389 | 1 | 10
CW105550A-15NJ | L_0402_1005Metric | CW105550A-15NJ |  | 1
4u7H | L_0603_1608Metric | CWF1610-4R7K |  | 1
10uH | L_0805_2012Metric | MLZ2012M100HTD25 | C404749 | 1 | 5
RCLAMP0512TQTNT | 3-XDFN | RCLAMP0512TQTNT |  | 2
ESDZV5H-1BU2 | Nexperia_DSN0603-2_0.6x0.3mm_P0.4mm | ESDZV5H-1BU2 |  | 2
SD22-01FTG | D_SOD-323 | SD22-01FTG |  | 2
TISP4011H1BJR-S | D_SMB | TISP4011H1BJR-S |  | 1
TISP4025H1BJR-S | D_SMB | TISP4025H1BJR-S |  | 1
AQ1250-01ETG | SOD882 | AQ1250-01ETG |  | 1
NSR01F30NXT5G | Nexperia_DSN0603-2_0.6x0.3mm_P0.4mm | NSR01F30NXT5G |  | 1
1N5819HW1-7-F | D_SOD-123F | 1N5819HW1-7-F | C117948 | 1
SN74LVC2G17DRYR | 6-SON | SN74LVC2G17DRYR | C2675856 | 4 | 10
LD56100DPU33R | 8-DFN | LD56100DPU33R | C2969937 | 2 | 4
ATSAM4SD16BA-MU | QFN-64-1EP_9x9mm_P0.5mm_EP7.3x7.3mm_ThermalVias | ATSAM4SD16BA-MU |  | 1
KSZ8851SNLI-TR | QFN-32-1EP_5x5mm_P0.5mm_EP3.1x3.1mm_ThermalVias | KSZ8851SNLI-TR |  | 1
AT93C46DY6-YH-E | DFN-8-1EP_3x2mm_P0.5mm_EP1.3x1.5mm | AT93C46DY6-YH-E |  | 1
ATWILC1000B-MU-Y | QFN-40-1EP_5x5mm_P0.4mm_EP3.8x3.8mm_ThermalVias | ATWILC1000B-MU-Y |  | 1
W25N01GVZEIG | WSON-8-1EP_8x6mm_P1.27mm_EP3.4x4.3mm | W25N01GVZEIG | C907680 | 1 | 3
MAX22028AWA+ | SO-8_5.3x6.2mm_P1.27mm | MAX22028FAWA+ |  | 1
NC7WZ14P6X-L22347 | SOT-363_SC-70-6 | NC7WZ14P6X-L22347 |  | 1
AQY212EHA | SMDIP-4_W7.62mm | AQY212EHA | C29276 | 1 | 3
VO207AT | SOIC-8_3.9x4.9mm_P1.27mm | VO207AT |  | 1
ISO7720FDR | SOIC-8_3.9x4.9mm_P1.27mm | ISO7720FDR |  | 1
AP63205WU-7 | SOT-23-6 | AP63205WU-7 | C2071056 | 1 | 3
PRM3W-E12-S5-S | Converter_DCDC_XP_POWER-ITxxxxxS_THT | PRM3W-E12-S5-S |  | 1
BD33IC0WHFV-GTR | 6HVSOF | BD33IC0WHFV-GTR |  | 1
AP3012KTR-G1 | SOT-23-5 | AP3012KTR-G1 |  | 1 | 5
16MHz/10ppm | Crystal_SMD_2016-4Pin_2.0x1.6mm | ECS-160-12-37B-CTN-TR |  | 1
32.768 kHz/5ppm | Crystal_SMD_EuroQuartz_EQ161-2Pin_3.2x1.5mm | CM315D32768HZFT |  | 1
25MHz/10ppm | Crystal_4SMD_1216_4Pin_1.2X1.6mm | Q 25,0-JXS11-12-10/10-FU-LF |  | 1
26MHz/10ppm | Crystal_SMD_2016-4Pin_2.0x1.6mm | ECS-260-12-37B2-CKM-TR |  | 1
0805L010/24YR | Fuse_0805_2012Metric | 0805L010/24YR | C207019 | 4 | 10
ERB-RE1R00V | Fuse_0603_1608Metric | ERB-RE1R00V |  | 1
47uF/6V3 | CP_EIA-1608-08_AVX-J | F980J476MMA | C1952739 | 9 | 20
22uF/6V3 | CP_EIA-3216-10_Kemet-I | TPSA226M006R0500 | C308915 | 4 | 10 | 22uF 6.3V 500mΩ@100kHz ±10% CASE-A-3216
47uF/10V | CP_EIA-2012-12_Kemet-R | TLJR476M010R3200 |  | 4
10uF/50V | CP_Elec_5x5.3 | 50SVPK10M | C542290 | 3 | 5
GREEN | LED_0402_1005Metric | B2841NG--05D000514U1930 | C130722 | 3 | 20
AMBER | LED_0402_1005Metric | B2841UY--20D000414U1930 | C273599 | 2 | 10
2N7002AQ-7 | SOT-23 | 2N7002AQ-7 | C507855 | 2 | 10
33uF/16V | CP_EIA-3528-21_Kemet-B | TPSB336K016R0350 | C308920 | 2 | 6 | 33uF 16V 350mΩ@100kHz ±20% CASE-B-3528
2450AT18A100E | Johanson_2450AT18x100 | 2450AT18A100E | C89334 | 1 | 3
ORANGE | LED_0402_1005Metric | B2841UD--20D000614U1930 | C273599 | 1 | 10
RED | LED_0402_1005Metric | B2841USD-20D001014U1930 | C71911 | 1 | 10
BLUE | LED_0402_1005Metric | B2841NB--20C001414U1930 | C131223 | 1 | 10
B72590P8200S060 | R_0402_1005Metric | B72590P8200S060 |  | 1
SI-60005-F | RJ45_Bel_SI-60062-F | SI-60005-F |  | 1
CF31401D0R0-05-NH | FPC_FH12-40S-0.5SH_1x40-1MP_P0.50mm_Horizontal | CF31401D0R0-05-NH |  | 1
F305-1A7H1-11006-E100 | CONN_FPC_6POS_0.5P,BOTTOM | F305-1A7H1-11006-E100 |  | 1